## Data
| System properties (no fractionated) | [10 empty] | Masses |  |  |  |  | Liquid composition wt% | [18 empty] | Solids in eq with liquid | Fractionated solids
Index | Mode | T (C) | P (bar) | log fO2 | G (J) | H (J) | S (J/K) | Cp (J) | V (cm3) | density (g/cm3) | viscosity (log poise) | m (total) | m (melt) | m (solid) | m (frac) | m (assim) | SiO2 | TiO2 | Al2O3 | Fe2O3 | Cr2O3 | FeO | MnO | MgO | NiO | CoO | CaO | Na2O | K2O | P2O5 | H2O | CO2 | SO3 | Cl2O-1 | F2O-1 | olivine | olivine
0 | Isothermal | 1410 | 15000 | -8.2513 | -1478983.8952 | -1013221.576 | 276.7206 | 145.3842 | 32.297 | 3.0969 | 0.73659 | 100.0201 | 90.8748 | 9.1453 | 0 | 0 | 42.8725 | 0.53114 | 10.9054 | 0.7105 | 0 | 23.4079 | 0.10125 | 11.956 | 0 | 0 | 7.6912 | 1.8241 | 0 | 0 | 0 | 0 | 0 | 0 | 0 | 9.1453 | 0 | 0.46983
1 | Isothermal | 1405 | 14950 | -8.2949 | -1337086.2064 | -912840.5345 | 252.8056 | 133.8117 | 29.5401 | 3.0764 | 0.61084 | 100.0199 | 90.2342 | 0.64187 | 9.1437 | 0 | 42.9015 | 0.53491 | 10.9828 | 0.71283 | 0 | 23.4308 | 0.10092 | 11.7552 | 0 | 0 | 7.744 | 1.837 | 0 | 0 | 0 | 0 | 0 | 0 | 0 | 0.64187 | 9.1437 | 0.46536
2 | Isothermal | 1400 | 14900 | -8.3388 | -1326144.8717 | -906852.162 | 250.6008 | 132.723 | 29.3315 | 3.0764 | 0.63539 | 100.0196 | 89.6015 | 0.63408 | 9.7841 | 0 | 42.931 | 0.53869 | 11.0604 | 0.71516 | 0 | 23.4515 | 0.10058 | 11.5557 | 0 | 0 | 7.7969 | 1.85 | 0 | 0 | 0 | 0 | 0 | 0 | 0 | 0.63408 | 9.7841 | 0.46087
3 | Isothermal | 1395 | 14850 | -8.3829 | -1315362.8013 | -900954.6319 | 248.4238 | 131.6495 | 29.1257 | 3.0764 | 0.66016 | 100.0194 | 88.9763 | 0.62652 | 10.4166 | 0 | 42.961 | 0.54247 | 11.1381 | 0.71749 | 0 | 23.4702 | 0.10024 | 11.3576 | 0 | 0 | 7.8499 | 1.863 | 0 | 0 | 0 | 0 | 0 | 0 | 0 | 0.62652 | 10.4166 | 0.45636
4 | Isothermal | 1390 | 14800 | -8.4274 | -1304735.8513 | -895145.5228 | 246.2738 | 130.5909 | 28.9226 | 3.0764 | 0.68516 | 100.0191 | 88.3584 | 0.61921 | 11.0416 | 0 | 42.9914 | 0.54627 | 11.216 | 0.71981 | 0 | 23.4867 | 0.099883 | 11.1609 | 0 | 0 | 7.903 | 1.876 | 0 | 0 | 0 | 0 | 0 | 0 | 0 | 0.61921 | 11.0416 | 0.45184
5 | Isothermal | 1385 | 14750 | -8.472 | -1294259.981 | -889422.4714 | 244.1501 | 129.5466 | 28.7222 | 3.0764 | 0.7104 | 100.0189 | 87.7476 | 0.61212 | 11.6592 | 0 | 43.0224 | 0.55007 | 11.294 | 0.72213 | 0 | 23.501 | 0.099516 | 10.9656 | 0 | 0 | 7.9562 | 1.8891 | 0 | 0 | 0 | 0 | 0 | 0 | 0 | 0.61212 | 11.6592 | 0.4473
6 | Isothermal | 1380 | 14700 | -8.517 | -1283931.2478 | -883783.1696 | 242.0519 | 128.5164 | 28.5243 | 3.0763 | 0.73587 | 100.0187 | 87.1436 | 0.60526 | 12.2698 | 0 | 43.0538 | 0.55388 | 11.3723 | 0.72444 | 0 | 23.5131 | 0.09914 | 10.7716 | 0 | 0 | 8.0095 | 1.9022 | 0 | 0 | 0 | 0 | 0 | 0 | 0 | 0.60526 | 12.2698 | 0.44275
7 | Isothermal | 1375 | 14650 | -8.5622 | -1273745.8027 | -878225.3618 | 239.9784 | 127.4998 | 28.329 | 3.0762 | 0.76159 | 100.0184 | 86.5463 | 0.59862 | 12.8735 | 0 | 43.0858 | 0.5577 | 11.4508 | 0.72675 | 0 | 23.523 | 0.098753 | 10.579 | 0 | 0 | 8.0629 | 1.9153 | 0 | 0 | 0 | 0 | 0 | 0 | 0 | 0.59862 | 12.8735 | 0.43818
8 | Isothermal | 1370 | 14600 | -8.6077 | -1263699.8858 | -872746.8425 | 237.929 | 126.4964 | 28.136 | 3.076 | 0.78756 | 100.0182 | 85.9555 | 0.5922 | 13.4705 | 0 | 43.1183 | 0.56154 | 11.5295 | 0.72906 | 0 | 23.5306 | 0.098356 | 10.3878 | 0 | 0 | 8.1164 | 1.9285 | 0 | 0 | 0 | 0 | 0 | 0 | 0 | 0.5922 | 13.4705 | 0.4336
9 | Isothermal | 1365 | 14550 | -8.6535 | -1253789.8216 | -867345.4532 | 235.9029 | 125.5059 | 27.9455 | 3.0759 | 0.81378 | 100.018 | 85.3708 | 0.586 | 14.0612 | 0 | 43.1513 | 0.56538 | 11.6085 | 0.73136 | 0 | 23.5359 | 0.097948 | 10.1979 | 0 | 0 | 8.1701 | 1.9417 | 0 | 0 | 0 | 0 | 0 | 0 | 0 | 0.586 | 14.0612 | 0.429
10 | Isothermal | 1360 | 14500 | -8.6995 | -1244012.0157 | -862019.0804 | 233.8995 | 124.5278 | 27.7572 | 3.0757 | 0.84026 | 100.0177 | 84.7921 | 0.58002 | 14.6456 | 0 | 43.1849 | 0.56924 | 11.6877 | 0.73366 | 0 | 23.5388 | 0.097529 | 10.0093 | 0 | 0 | 8.2239 | 1.9549 | 0 | 0 | 0 | 0 | 0 | 0 | 0 | 0.58002 | 14.6456 | 0.42438
11 | Isothermal | 1355 | 14450 | -8.7459 | -1234362.9498 | -856765.6529 | 231.918 | 123.5619 | 27.5711 | 3.0754 | 0.867 | 100.0175 | 84.2192 | 0.57424 | 15.2241 | 0 | 43.2191 | 0.57311 | 11.7672 | 0.73595 | 0 | 23.5394 | 0.097099 | 9.8221 | 0 | 0 | 8.2778 | 1.9682 | 0 | 0 | 0 | 0 | 0 | 0 | 0 | 0.57424 | 15.2241 | 0.41975
12 | Isothermal | 1350 | 14400 | -8.7925 | -1224839.1791 | -851583.1402 | 229.9578 | 122.6078 | 27.3872 | 3.0752 | 0.89401 | 100.0173 | 83.6519 | 0.56867 | 15.7967 | 0 | 43.2539 | 0.577 | 11.847 | 0.73824 | 0 | 23.5375 | 0.096659 | 9.6361 | 0 | 0 | 8.332 | 1.9816 | 0 | 0 | 0 | 0 | 0 | 0 | 0 | 0.56867 | 15.7967 | 0.4151
13 | Isothermal | 1345 | 14350 | -8.8394 | -1215437.3276 | -846469.5496 | 228.0183 | 121.665 | 27.2054 | 3.0749 | 0.92129 | 100.0171 | 83.0899 | 0.56331 | 16.3638 | 0 | 43.2893 | 0.5809 | 11.9271 | 0.74052 | 0 | 23.5331 | 0.096207 | 9.4515 | 0 | 0 | 8.3863 | 1.995 | 0 | 0 | 0 | 0 | 0 | 0 | 0 | 0.56331 | 16.3638 | 0.41043
14 | Isothermal | 1340 | 14300 | -8.8866 | -1206154.0858 | -841422.9249 | 226.0987 | 120.7333 | 27.0255 | 3.0745 | 0.94886 | 100.0168 | 82.5331 | 0.55816 | 16.9256 | 0 | 43.3253 | 0.58482 | 12.0076 | 0.7428 | 0 | 23.5262 | 0.095744 | 9.2682 | 0 | 0 | 8.4408 | 2.0085 | 0 | 0 | 0 | 0 | 0 | 0 | 0 | 0.55816 | 16.9256 | 0.40575
15 | Isothermal | 1335 | 14250 | -8.9341 | -1196986.2066 | -836441.3442 | 224.1985 | 119.8124 | 26.8477 | 3.0742 | 0.97671 | 100.0166 | 81.9813 | 0.5532 | 17.4821 | 0 | 43.362 | 0.58876 | 12.0884 | 0.74507 | 0 | 23.5167 | 0.095269 | 9.0862 | 0 | 0 | 8.4956 | 2.022 | 0 | 0 | 0 | 0 | 0 | 0 | 0 | 0.5532 | 17.4821 | 0.40105
16 | Isothermal | 1330 | 14200 | -8.9819 | -1187930.5031 | -831522.9182 | 222.3171 | 118.9018 | 26.6717 | 3.0738 | 1.0048 | 100.0164 | 81.4342 | 0.54845 | 18.0337 | 0 | 43.3993 | 0.59271 | 12.1696 | 0.74733 | 0 | 23.5046 | 0.094783 | 8.9055 | 0 | 0 | 8.5506 | 2.0356 | 0 | 0 | 0 | 0 | 0 | 0 | 0 | 0.54845 | 18.0337 | 0.39633
17 | Isothermal | 1325 | 14150 | -9.03 | -1178983.8455 | -826665.7889 | 220.4537 | 118.0013 | 26.4976 | 3.0733 | 1.0333 | 100.0162 | 80.8917 | 0.5439 | 18.5806 | 0 | 43.4374 | 0.59669 | 12.2513 | 0.74959 | 0 | 23.4898 | 0.094285 | 8.7261 | 0 | 0 | 8.6058 | 2.0492 | 0 | 0 | 0 | 0 | 0 | 0 | 0 | 0.5439 | 18.5806 | 0.3916
18 | Isothermal | 1320 | 14100 | -9.0784 | -1170143.1583 | -821868.1278 | 218.6078 | 117.1106 | 26.3252 | 3.0728 | 1.062 | 100.0159 | 80.3535 | 0.53955 | 19.1229 | 0 | 43.4761 | 0.60069 | 12.3333 | 0.75184 | 0 | 23.4722 | 0.093776 | 8.5479 | 0 | 0 | 8.6612 | 2.0629 | 0 | 0 | 0 | 0 | 0 | 0 | 0 | 0.53955 | 19.1229 | 0.38685
19 | Isothermal | 1315 | 14050 | -9.1271 | -1161405.4188 | -817128.1345 | 216.7788 | 116.2292 | 26.1545 | 3.0723 | 1.0911 | 100.0157 | 79.8195 | 0.53539 | 19.6609 | 0 | 43.5156 | 0.60471 | 12.4158 | 0.75409 | 0 | 23.4518 | 0.093253 | 8.371 | 0 | 0 | 8.717 | 2.0767 | 0 | 0 | 0 | 0 | 0 | 0 | 0 | 0.53539 | 19.6609 | 0.38208
20 | Isothermal | 1310 | 14000 | -9.1761 | -1152767.6543 | -812444.0363 | 214.9661 | 115.3569 | 25.9854 | 3.0718 | 1.1205 | 100.0155 | 79.2894 | 0.53143 | 20.1947 | 0 | 43.5558 | 0.60875 | 12.4988 | 0.75632 | 0 | 23.4285 | 0.092719 | 8.1954 | 0 | 0 | 8.773 | 2.0906 | 0 | 0 | 0 | 0 | 0 | 0 | 0 | 0.53143 | 20.1947 | 0.3773
21 | Isothermal | 1305 | 13950 | -9.2254 | -1144226.9408 | -807814.0864 | 213.1691 | 114.4935 | 25.818 | 3.0711 | 1.1502 | 100.0153 | 78.7631 | 0.52767 | 20.7245 | 0 | 43.5969 | 0.61281 | 12.5823 | 0.75854 | 0 | 23.4022 | 0.092172 | 8.0211 | 0 | 0 | 8.8293 | 2.1046 | 0 | 0 | 0 | 0 | 0 | 0 | 0 | 0.52767 | 20.7245 | 0.37249
22 | Isothermal | 1300 | 13900 | -9.2751 | -1135780.4016 | -803236.5639 | 211.3872 | 113.6384 | 25.652 | 3.0705 | 1.1802 | 100.015 | 78.2404 | 0.52411 | 21.2506 | 0 | 43.6387 | 0.61691 | 12.6664 | 0.76075 | 0 | 23.3729 | 0.091612 | 7.848 | 0 | 0 | 8.886 | 2.1187 | 0 | 0 | 0 | 0 | 0 | 0 | 0 | 0.52411 | 21.2506 | 0.36767
23 | Isothermal | 1295 | 13850 | -9.325 | -1127425.206 | -798709.7729 | 209.6199 | 112.7916 | 25.4875 | 3.0698 | 1.2106 | 100.0148 | 77.721 | 0.52074 | 21.7731 | 0 | 43.6815 | 0.62103 | 12.7511 | 0.76295 | 0 | 23.3405 | 0.091039 | 7.6762 | 0 | 0 | 8.943 | 2.1328 | 0 | 0 | 0 | 0 | 0 | 0 | 0 | 0.52074 | 21.7731 | 0.36283
24 | Isothermal | 1290 | 13800 | -9.3753 | -1119158.5688 | -794232.0424 | 207.8665 | 111.9526 | 25.3244 | 3.0691 | 1.2413 | 100.0146 | 77.2049 | 0.51756 | 22.2922 | 0 | 43.725 | 0.62518 | 12.8363 | 0.76514 | 0 | 23.3048 | 0.090452 | 7.5056 | 0 | 0 | 9.0004 | 2.1471 | 0 | 0 | 0 | 0 | 0 | 0 | 0 | 0.51756 | 22.2922 | 0.35798
25 | Isothermal | 1285 | 13750 | -9.4259 | -1110977.7503 | -789801.7264 | 206.1265 | 111.1212 | 25.1627 | 3.0683 | 1.2724 | 100.0144 | 76.6917 | 0.51458 | 22.8081 | 0 | 43.7696 | 0.62937 | 12.9222 | 0.76731 | 0 | 23.2658 | 0.089852 | 7.3363 | 0 | 0 | 9.0582 | 2.1614 | 0 | 0 | 0 | 0 | 0 | 0 | 0 | 0.51458 | 22.8081 | 0.3531
26 | Isothermal | 1280 | 13700 | -9.4768 | -1102880.056 | -785417.2043 | 204.3994 | 110.297 | 25.0022 | 3.0675 | 1.3039 | 100.0141 | 76.1813 | 0.51179 | 23.3211 | 0 | 43.815 | 0.63358 | 13.0088 | 0.76946 | 0 | 23.2235 | 0.089237 | 7.1682 | 0 | 0 | 9.1164 | 2.1759 | 0 | 0 | 0 | 0 | 0 | 0 | 0 | 0.51179 | 23.3211 | 0.34821
27 | Isothermal | 1275 | 13650 | -9.528 | -1094862.8381 | -781076.8816 | 202.6845 | 109.4798 | 24.843 | 3.0666 | 1.3357 | 100.0139 | 75.6735 | 0.5092 | 23.8313 | 0 | 43.8614 | 0.63784 | 13.0961 | 0.7716 | 0 | 23.1776 | 0.088609 | 7.0014 | 0 | 0 | 9.175 | 2.1905 | 0 | 0 | 0 | 0 | 0 | 0 | 0 | 0.5092 | 23.8313 | 0.3433
28 | Isothermal | 1270 | 13600 | -9.5796 | -1086923.4962 | -776779.1912 | 200.9813 | 108.6693 | 24.6849 | 3.0656 | 1.368 | 100.0137 | 75.1681 | 0.5068 | 24.3388 | 0 | 43.9089 | 0.64212 | 13.1841 | 0.77371 | 0 | 23.1281 | 0.087966 | 6.8358 | 0 | 0 | 9.2341 | 2.2052 | 0 | 0 | 0 | 0 | 0 | 0 | 0 | 0.5068 | 24.3388 | 0.33837
29 | Isothermal | 1265 | 13550 | -9.6315 | -1079059.48 | -772522.5949 | 199.2893 | 107.8651 | 24.5279 | 3.0646 | 1.4006 | 100.0134 | 74.6649 | 0.50459 | 24.844 | 0 | 43.9574 | 0.64645 | 13.273 | 0.7758 | 0 | 23.0748 | 0.087308 | 6.6715 | 0 | 0 | 9.2936 | 2.2201 | 0 | 0 | 0 | 0 | 0 | 0 | 0 | 0.50459 | 24.844 | 0.33343
30 | Isothermal | 1260 | 13500 | -9.6838 | -1071268.2918 | -768305.5856 | 197.608 | 107.0671 | 24.372 | 3.0636 | 1.4336 | 100.0132 | 74.1637 | 0.50257 | 25.3469 | 0 | 44.0071 | 0.65082 | 13.3627 | 0.77787 | 0 | 23.0177 | 0.086635 | 6.5084 | 0 | 0 | 9.3537 | 2.2351 | 0 | 0 | 0 | 0 | 0 | 0 | 0 | 0.50257 | 25.3469 | 0.32846
31 | Isothermal | 1255 | 13450 | -9.7363 | -1063547.4904 | -764126.6901 | 195.9368 | 106.2749 | 24.2172 | 3.0625 | 1.4671 | 100.013 | 73.6644 | 0.50074 | 25.8479 | 0 | 44.0578 | 0.65523 | 13.4532 | 0.7799 | 0 | 22.9566 | 0.085946 | 6.3466 | 0 | 0 | 9.4143 | 2.2503 | 0 | 0 | 0 | 0 | 0 | 0 | 0 | 0.50074 | 25.8479 | 0.32348
32 | Isothermal | 1250 | 13400 | -9.7893 | -1055894.6955 | -759984.4722 | 194.2752 | 105.4883 | 24.0632 | 3.0613 | 1.501 | 100.0127 | 73.1667 | 0.49909 | 26.347 | 0 | 44.1098 | 0.65969 | 13.5448 | 0.78191 | 0 | 22.8914 | 0.085242 | 6.1861 | 0 | 0 | 9.4755 | 2.2656 | 0 | 0 | 0 | 0 | 0 | 0 | 0 | 0.49909 | 26.347 | 0.31848
33 | Isothermal | 1245 | 13350 | -9.8426 | -1048307.5937 | -755877.5368 | 192.6226 | 104.707 | 23.9102 | 3.0601 | 1.5354 | 100.0125 | 72.6705 | 0.49763 | 26.8444 | 0 | 44.163 | 0.66419 | 13.6372 | 0.78388 | 0 | 22.822 | 0.084521 | 6.0269 | 0 | 0 | 9.5373 | 2.281 | 0 | 0 | 0 | 0 | 0 | 0 | 0 | 0.49763 | 26.8444 | 0.31347
34 | Isothermal | 1240 | 13300 | -9.8962 | -1040783.9447 | -751804.535 | 190.9787 | 103.9307 | 23.758 | 3.0588 | 1.5702 | 100.0122 | 72.1755 | 0.49634 | 27.3404 | 0 | 44.2176 | 0.66875 | 13.7308 | 0.78582 | 0 | 22.7481 | 0.083784 | 5.8689 | 0 | 0 | 9.5997 | 2.2967 | 0 | 0 | 0 | 0 | 0 | 0 | 0 | 0.49634 | 27.3404 | 0.30843
35 | Isothermal | 1235 | 13250 | -9.9502 | -1033321.5898 | -747764.169 | 189.3429 | 103.1593 | 23.6065 | 3.0575 | 1.6056 | 100.012 | 71.6817 | 0.49524 | 27.8351 | 0 | 44.2734 | 0.67336 | 13.8254 | 0.78771 | 0 | 22.6697 | 0.08303 | 5.7122 | 0 | 0 | 9.6627 | 2.3125 | 0 | 0 | 0 | 0 | 0 | 0 | 0 | 0.49524 | 27.8351 | 0.30339
36 | Isothermal | 1230 | 13200 | -10.0046 | -1025918.4607 | -743755.1991 | 187.7146 | 102.3923 | 23.4559 | 3.0561 | 1.6414 | 100.0117 | 71.1888 | 0.4943 | 28.3286 | 0 | 44.3307 | 0.67802 | 13.9211 | 0.78956 | 0 | 22.5865 | 0.082259 | 5.5569 | 0 | 0 | 9.7264 | 2.3285 | 0 | 0 | 0 | 0 | 0 | 0 | 0 | 0.4943 | 28.3286 | 0.29832
37 | Isothermal | 1225 | 13150 | -10.0593 | -1018572.5905 | -739776.4505 | 186.0936 | 101.6298 | 23.3059 | 3.0546 | 1.6777 | 100.0115 | 70.6967 | 0.49353 | 28.8213 | 0 | 44.3894 | 0.68274 | 14.018 | 0.79136 | 0 | 22.4985 | 0.08147 | 5.4029 | 0 | 0 | 9.7909 | 2.3447 | 0 | 0 | 0 | 0 | 0 | 0 | 0 | 0.49353 | 28.8213 | 0.29324
38 | Isothermal | 1220 | 13100 | -10.1144 | -1011282.1251 | -735826.822 | 184.4793 | 100.8713 | 23.1566 | 3.053 | 1.7145 | 100.0112 | 70.2051 | 0.49291 | 29.3131 | 0 | 44.4496 | 0.68752 | 14.1161 | 0.7931 | 0 | 22.4054 | 0.080664 | 5.2503 | 0 | 0 | 9.8561 | 2.3611 | 0 | 0 | 0 | 0 | 0 | 0 | 0 | 0.49291 | 29.3131 | 0.28815
39 | Isothermal | 1215 | 13050 | -10.1698 | -1004045.3368 | -731905.2947 | 182.8714 | 100.1167 | 23.0079 | 3.0514 | 1.7519 | 100.0109 | 69.7141 | 0.49245 | 29.8044 | 0 | 44.5114 | 0.69236 | 14.2156 | 0.79479 | 0 | 22.3071 | 0.07984 | 5.099 | 0 | 0 | 9.9221 | 2.3778 | 0 | 0 | 0 | 0 | 0 | 0 | 0 | 0.49245 | 29.8044 | 0.28304
40 | Isothermal | 1210 | 13000 | -10.2256 | -996860.6393 | -728010.9422 | 181.2694 | 99.3658 | 22.8598 | 3.0497 | 1.7898 | 100.0106 | 69.2234 | 0.49211 | 30.2951 | 0 | 44.5748 | 0.69727 | 14.3163 | 0.79641 | 0 | 22.2034 | 0.078997 | 4.9492 | 0 | 0 | 9.9889 | 2.3946 | 0 | 0 | 0 | 0 | 0 | 0 | 0 | 0.49211 | 30.2951 | 0.27792
41 | Isothermal | 1205 | 12950 | -10.2818 | -989726.6011 | -724139.7884 | 179.6751 | 96.9138 | 22.7122 | 3.0479 | 1.8282 | 100.0104 | 68.7329 | 0.4919 | 30.7856 | 0 | 44.6399 | 0.70224 | 14.4185 | 0.79795 | 0 | 22.0941 | 0.078135 | 4.8009 | 0 | 0 | 10.0565 | 2.4117 | 0 | 0 | 0 | 0 | 0 | 0 | 0 | 0.4919 | 30.7856 | 0.27279
42 | Isothermal | 1200 | 12900 | -10.3384 | -982641.9455 | -720288.9024 | 178.0898 | 96.1678 | 22.5651 | 3.046 | 1.8673 | 100.0101 | 68.2425 | 0.4918 | 31.2758 | 0 | 44.7068 | 0.70729 | 14.5221 | 0.79942 | 0 | 21.979 | 0.077255 | 4.654 | 0 | 0 | 10.1251 | 2.429 | 0 | 0 | 0 | 0 | 0 | 0 | 0 | 0.4918 | 31.2758 | 0.26765
43 | Isothermal | 1195 | 12850 | -10.3954 | -975605.5984 | -716463.0649 | 176.5096 | 95.4251 | 22.4185 | 3.0441 | 1.907 | 100.0098 | 67.7521 | 0.49179 | 31.7659 | 0 | 44.7755 | 0.71241 | 14.6272 | 0.80081 | 0 | 21.858 | 0.076356 | 4.5087 | 0 | 0 | 10.1945 | 2.4466 | 0 | 0 | 0 | 0 | 0 | 0 | 0 | 0.49179 | 31.7659 | 0.2625
44 | Isothermal | 1190 | 12800 | -10.4528 | -968616.7071 | -712661.8339 | 174.9341 | 94.6855 | 22.2723 | 3.042 | 1.9472 | 100.0095 | 67.2616 | 0.49186 | 32.256 | 0 | 44.846 | 0.7176 | 14.7339 | 0.8021 | 0 | 21.7308 | 0.075438 | 4.3649 | 0 | 0 | 10.2648 | 2.4645 | 0 | 0 | 0 | 0 | 0 | 0 | 0 | 0.49186 | 32.256 | 0.25734
45 | Isothermal | 1185 | 12750 | -10.5105 | -961674.6507 | -708884.9214 | 173.3633 | 93.9489 | 22.1266 | 3.0399 | 1.9881 | 100.0092 | 66.7711 | 0.49197 | 32.7461 | 0 | 44.9185 | 0.72288 | 14.8421 | 0.8033 | 0 | 21.5972 | 0.074501 | 4.2228 | 0 | 0 | 10.3361 | 2.4826 | 0 | 0 | 0 | 0 | 0 | 0 | 0 | 0.49197 | 32.7461 | 0.25218
46 | Isothermal | 1180 | 12700 | -10.5687 | -954779.0573 | -705132.2043 | 171.797 | 93.2153 | 21.9813 | 3.0377 | 2.0297 | 100.0088 | 66.2803 | 0.49212 | 33.2364 | 0 | 44.9929 | 0.72823 | 14.952 | 0.80439 | 0 | 21.4572 | 0.073545 | 4.0824 | 0 | 0 | 10.4084 | 2.501 | 0 | 0 | 0 | 0 | 0 | 0 | 0 | 0.49212 | 33.2364 | 0.24702
47 | Isothermal | 1175 | 12650 | -10.6272 | -947929.8218 | -701403.7367 | 170.2352 | 92.4846 | 21.8364 | 3.0354 | 2.0719 | 100.0085 | 65.7895 | 0.49226 | 33.7268 | 0 | 45.0694 | 0.73366 | 15.0636 | 0.80536 | 0 | 21.3104 | 0.072571 | 3.9438 | 0 | 0 | 10.4817 | 2.5196 | 0 | 0 | 0 | 0 | 0 | 0 | 0 | 0.49226 | 33.7268 | 0.24186
48 | Isothermal | 1170 | 12600 | -10.6862 | -941127.1223 | -697699.7605 | 168.6778 | 91.757 | 21.692 | 3.033 | 2.1147 | 100.0082 | 65.2985 | 0.49238 | 34.2173 | 0 | 45.1479 | 0.73918 | 15.1768 | 0.8062 | 0 | 21.1568 | 0.071578 | 3.8069 | 0 | 0 | 10.5559 | 2.5386 | 0 | 0 | 0 | 0 | 0 | 0 | 0 | 0.49238 | 34.2173 | 0.2367
49 | Isothermal | 1165 | 12550 | -10.7455 | -934371.4342 | -694020.7148 | 167.1249 | 91.0324 | 21.548 | 3.0304 | 2.1583 | 100.0078 | 64.8074 | 0.49245 | 34.7079 | 0 | 45.2286 | 0.74478 | 15.2918 | 0.80692 | 0 | 20.9962 | 0.070567 | 3.672 | 0 | 0 | 10.6313 | 2.5578 | 0 | 0 | 0 | 0 | 0 | 0 | 0 | 0.49245 | 34.7079 | 0.23154
50 | Isothermal | 1160 | 12500 | -10.8053 | -927663.5409 | -690367.2425 | 165.5767 | 90.311 | 21.4044 | 3.0278 | 2.2025 | 100.0074 | 64.3164 | 0.49242 | 35.1987 | 0 | 45.3114 | 0.75047 | 15.4086 | 0.80749 | 0 | 20.8285 | 0.069538 | 3.5391 | 0 | 0 | 10.7076 | 2.5773 | 0 | 0 | 0 | 0 | 0 | 0 | 0 | 0.49242 | 35.1987 | 0.2264
51 | Isothermal | 1155 | 12450 | -10.8655 | -921004.5406 | -686740.1948 | 164.0334 | 89.5929 | 21.2613 | 3.0251 | 2.2474 | 100.0071 | 63.8255 | 0.49227 | 35.6893 | 0 | 45.3964 | 0.75624 | 15.5271 | 0.8079 | 0 | 20.6536 | 0.068492 | 3.4082 | 0 | 0 | 10.7849 | 2.5971 | 0 | 0 | 0 | 0 | 0 | 0 | 0 | 0.49227 | 35.6893 | 0.22126
52 | Isothermal | 1150 | 12400 | -10.9261 | -914395.8481 | -683140.6321 | 162.4953 | 88.8783 | 21.1187 | 3.0223 | 2.2931 | 100.0067 | 63.3349 | 0.49197 | 36.1799 | 0 | 45.4836 | 0.76209 | 15.6474 | 0.80816 | 0 | 20.4713 | 0.06743 | 3.2795 | 0 | 0 | 10.8633 | 2.6173 | 0 | 0 | 0 | 0 | 0 | 0 | 0 | 0.49197 | 36.1798 | 0.21615
53 | Isothermal | 1145 | 12350 | -10.9872 | -907839.1917 | -679569.8214 | 160.9628 | 88.1674 | 20.9766 | 3.0194 | 2.3394 | 100.0063 | 62.8448 | 0.49148 | 36.6701 | 0 | 45.573 | 0.76804 | 15.7694 | 0.80824 | 0 | 20.2816 | 0.066352 | 3.153 | 0 | 0 | 10.9427 | 2.6377 | 0 | 0 | 0 | 0 | 0 | 0 | 0 | 0.49148 | 36.6701 | 0.21105
54 | Isothermal | 1140 | 12300 | -11.0487 | -901336.6025 | -676029.2286 | 159.4363 | 87.4605 | 20.8352 | 3.0163 | 2.3865 | 100.0059 | 62.3554 | 0.49077 | 37.1598 | 0 | 45.6646 | 0.77407 | 15.8932 | 0.80813 | 0 | 20.0845 | 0.06526 | 3.0288 | 0 | 0 | 11.0231 | 2.6584 | 0 | 0 | 0 | 0 | 0 | 0 | 0 | 0.49077 | 37.1598 | 0.20597
55 | Isothermal | 1135 | 12250 | -11.1106 | -894890.3987 | -672520.5082 | 157.9163 | 86.7578 | 20.6944 | 3.0132 | 2.4343 | 100.0055 | 61.8669 | 0.4898 | 37.6488 | 0 | 45.7584 | 0.78018 | 16.0187 | 0.80783 | 0 | 19.8799 | 0.064154 | 2.907 | 0 | 0 | 11.1045 | 2.6794 | 0 | 0 | 0 | 0 | 0 | 0 | 0 | 0.4898 | 37.6488 | 0.20092
56 | Isothermal | 1130 | 12200 | -11.173 | -888503.1623 | -669045.4863 | 156.4036 | 86.0598 | 20.5544 | 3.01 | 2.4828 | 100.0051 | 61.3797 | 0.48854 | 38.1368 | 0 | 45.8545 | 0.78637 | 16.1458 | 0.80733 | 0 | 19.6679 | 0.063036 | 2.7877 | 0 | 0 | 11.1868 | 2.7006 | 0 | 0 | 0 | 0 | 0 | 0 | 0 | 0.48854 | 38.1368 | 0.19591
57 | Isothermal | 1125 | 12150 | -11.2358 | -882177.7092 | -665606.1414 | 154.8987 | 85.3667 | 20.4152 | 3.0066 | 2.5321 | 100.0046 | 60.8941 | 0.48697 | 38.6236 | 0 | 45.9527 | 0.79264 | 16.2746 | 0.80662 | 0 | 19.4485 | 0.061907 | 2.671 | 0 | 0 | 11.27 | 2.7222 | 0 | 0 | 0 | 0 | 0 | 0 | 0 | 0.48697 | 38.6236 | 0.19093
58 | Isothermal | 1120 | 12100 | -11.299 | -875917.0535 | -662204.5795 | 153.4023 | 84.6791 | 20.2768 | 3.0032 | 2.5821 | 100.0042 | 60.4104 | 0.48506 | 39.1087 | 0 | 46.053 | 0.79899 | 16.4049 | 0.80568 | 0 | 19.2219 | 0.060769 | 2.5569 | 0 | 0 | 11.354 | 2.744 | 0 | 0 | 0 | 0 | 0 | 0 | 0 | 0.48506 | 39.1087 | 0.18599
59 | Isothermal | 1115 | 12050 | -11.3627 | -869724.3669 | -658843.0066 | 151.9154 | 83.9972 | 20.1395 | 2.9997 | 2.6327 | 100.0037 | 59.9289 | 0.48279 | 39.592 | 0 | 46.1553 | 0.80541 | 16.5367 | 0.80451 | 0 | 18.9881 | 0.059623 | 2.4455 | 0 | 0 | 11.4388 | 2.766 | 0 | 0 | 0 | 0 | 0 | 0 | 0 | 0.48279 | 39.592 | 0.18109
60 | Isothermal | 1110 | 12000 | -11.4269 | -863602.9329 | -655523.6987 | 150.4387 | 83.3216 | 20.0032 | 2.996 | 2.6841 | 100.0032 | 59.4501 | 0.48014 | 40.073 | 0 | 46.2597 | 0.81189 | 16.6699 | 0.80309 | 0 | 18.7473 | 0.058471 | 2.337 | 0 | 0 | 11.5244 | 2.7883 | 0 | 0 | 0 | 0 | 0 | 0 | 0 | 0.48014 | 40.073 | 0.17624

## Phases
Solid and fluid phases in equilibrium with the melt (and to be fractionated before next equilibration step if fractionation is active)
Step | Label | Formula | Mass
0 | olivine | (Ca0.00Mg0.78Fe''0.22Mn0.00Co0.00Ni0.00)2SiO4 | 9.1453
1 | olivine | (Ca0.00Mg0.78Fe''0.22Mn0.00Co0.00Ni0.00)2SiO4 | 0.64187
2 | olivine | (Ca0.00Mg0.77Fe''0.22Mn0.00Co0.00Ni0.00)2SiO4 | 0.63408
3 | olivine | (Ca0.00Mg0.77Fe''0.23Mn0.00Co0.00Ni0.00)2SiO4 | 0.62652
4 | olivine | (Ca0.00Mg0.77Fe''0.23Mn0.00Co0.00Ni0.00)2SiO4 | 0.61921
5 | olivine | (Ca0.00Mg0.76Fe''0.24Mn0.00Co0.00Ni0.00)2SiO4 | 0.61212
6 | olivine | (Ca0.00Mg0.76Fe''0.24Mn0.00Co0.00Ni0.00)2SiO4 | 0.60526
7 | olivine | (Ca0.00Mg0.75Fe''0.24Mn0.00Co0.00Ni0.00)2SiO4 | 0.59862
8 | olivine | (Ca0.00Mg0.75Fe''0.25Mn0.00Co0.00Ni0.00)2SiO4 | 0.5922
9 | olivine | (Ca0.00Mg0.75Fe''0.25Mn0.00Co0.00Ni0.00)2SiO4 | 0.586
10 | olivine | (Ca0.00Mg0.74Fe''0.26Mn0.00Co0.00Ni0.00)2SiO4 | 0.58002
11 | olivine | (Ca0.00Mg0.74Fe''0.26Mn0.00Co0.00Ni0.00)2SiO4 | 0.57424
12 | olivine | (Ca0.00Mg0.73Fe''0.27Mn0.00Co0.00Ni0.00)2SiO4 | 0.56867
13 | olivine | (Ca0.00Mg0.73Fe''0.27Mn0.00Co0.00Ni0.00)2SiO4 | 0.56331
14 | olivine | (Ca0.00Mg0.72Fe''0.27Mn0.00Co0.00Ni0.00)2SiO4 | 0.55816
15 | olivine | (Ca0.00Mg0.72Fe''0.28Mn0.00Co0.00Ni0.00)2SiO4 | 0.5532
16 | olivine | (Ca0.00Mg0.71Fe''0.28Mn0.00Co0.00Ni0.00)2SiO4 | 0.54845
17 | olivine | (Ca0.00Mg0.71Fe''0.29Mn0.00Co0.00Ni0.00)2SiO4 | 0.5439
18 | olivine | (Ca0.00Mg0.70Fe''0.29Mn0.00Co0.00Ni0.00)2SiO4 | 0.53955
19 | olivine | (Ca0.00Mg0.70Fe''0.30Mn0.00Co0.00Ni0.00)2SiO4 | 0.53539
20 | olivine | (Ca0.00Mg0.69Fe''0.30Mn0.00Co0.00Ni0.00)2SiO4 | 0.53143
21 | olivine | (Ca0.00Mg0.69Fe''0.31Mn0.00Co0.00Ni0.00)2SiO4 | 0.52767
22 | olivine | (Ca0.00Mg0.68Fe''0.32Mn0.00Co0.00Ni0.00)2SiO4 | 0.52411
23 | olivine | (Ca0.01Mg0.68Fe''0.32Mn0.00Co0.00Ni0.00)2SiO4 | 0.52074
24 | olivine | (Ca0.01Mg0.67Fe''0.33Mn0.00Co0.00Ni0.00)2SiO4 | 0.51756
25 | olivine | (Ca0.01Mg0.66Fe''0.33Mn0.00Co0.00Ni0.00)2SiO4 | 0.51458
26 | olivine | (Ca0.01Mg0.66Fe''0.34Mn0.00Co0.00Ni0.00)2SiO4 | 0.51179
27 | olivine | (Ca0.01Mg0.65Fe''0.35Mn0.00Co0.00Ni0.00)2SiO4 | 0.5092
28 | olivine | (Ca0.01Mg0.65Fe''0.35Mn0.00Co0.00Ni0.00)2SiO4 | 0.5068
29 | olivine | (Ca0.01Mg0.64Fe''0.36Mn0.00Co0.00Ni0.00)2SiO4 | 0.50459
30 | olivine | (Ca0.01Mg0.63Fe''0.36Mn0.00Co0.00Ni0.00)2SiO4 | 0.50257
31 | olivine | (Ca0.01Mg0.63Fe''0.37Mn0.00Co0.00Ni0.00)2SiO4 | 0.50074
32 | olivine | (Ca0.01Mg0.62Fe''0.38Mn0.00Co0.00Ni0.00)2SiO4 | 0.49909
33 | olivine | (Ca0.01Mg0.61Fe''0.39Mn0.00Co0.00Ni0.00)2SiO4 | 0.49763
34 | olivine | (Ca0.01Mg0.60Fe''0.39Mn0.00Co0.00Ni0.00)2SiO4 | 0.49634
35 | olivine | (Ca0.01Mg0.60Fe''0.40Mn0.00Co0.00Ni0.00)2SiO4 | 0.49524
36 | olivine | (Ca0.01Mg0.59Fe''0.41Mn0.00Co0.00Ni0.00)2SiO4 | 0.4943
37 | olivine | (Ca0.01Mg0.58Fe''0.42Mn0.00Co0.00Ni0.00)2SiO4 | 0.49353
38 | olivine | (Ca0.01Mg0.57Fe''0.42Mn0.00Co0.00Ni0.00)2SiO4 | 0.49291
39 | olivine | (Ca0.01Mg0.57Fe''0.43Mn0.00Co0.00Ni0.00)2SiO4 | 0.49245
40 | olivine | (Ca0.01Mg0.56Fe''0.44Mn0.00Co0.00Ni0.00)2SiO4 | 0.49211
41 | olivine | (Ca0.01Mg0.55Fe''0.45Mn0.00Co0.00Ni0.00)2SiO4 | 0.4919
42 | olivine | (Ca0.01Mg0.54Fe''0.46Mn0.00Co0.00Ni0.00)2SiO4 | 0.4918
43 | olivine | (Ca0.01Mg0.53Fe''0.47Mn0.00Co0.00Ni0.00)2SiO4 | 0.49179
44 | olivine | (Ca0.01Mg0.52Fe''0.47Mn0.00Co0.00Ni0.00)2SiO4 | 0.49186
45 | olivine | (Ca0.01Mg0.51Fe''0.48Mn0.00Co0.00Ni0.00)2SiO4 | 0.49197
46 | olivine | (Ca0.01Mg0.50Fe''0.49Mn0.00Co0.00Ni0.00)2SiO4 | 0.49212
47 | olivine | (Ca0.01Mg0.50Fe''0.50Mn0.00Co0.00Ni0.00)2SiO4 | 0.49226
48 | olivine | (Ca0.01Mg0.49Fe''0.51Mn0.00Co0.00Ni0.00)2SiO4 | 0.49238
49 | olivine | (Ca0.01Mg0.48Fe''0.52Mn0.00Co0.00Ni0.00)2SiO4 | 0.49245
50 | olivine | (Ca0.01Mg0.47Fe''0.53Mn0.00Co0.00Ni0.00)2SiO4 | 0.49242
51 | olivine | (Ca0.01Mg0.46Fe''0.54Mn0.00Co0.00Ni0.00)2SiO4 | 0.49227
52 | olivine | (Ca0.01Mg0.45Fe''0.55Mn0.00Co0.00Ni0.00)2SiO4 | 0.49197
53 | olivine | (Ca0.01Mg0.44Fe''0.56Mn0.00Co0.00Ni0.00)2SiO4 | 0.49148
54 | olivine | (Ca0.01Mg0.43Fe''0.57Mn0.00Co0.00Ni0.00)2SiO4 | 0.49077
55 | olivine | (Ca0.01Mg0.42Fe''0.58Mn0.00Co0.00Ni0.00)2SiO4 | 0.4898
56 | olivine | (Ca0.01Mg0.41Fe''0.59Mn0.00Co0.00Ni0.00)2SiO4 | 0.48854
57 | olivine | (Ca0.01Mg0.40Fe''0.60Mn0.00Co0.00Ni0.00)2SiO4 | 0.48697
58 | olivine | (Ca0.01Mg0.39Fe''0.61Mn0.00Co0.00Ni0.00)2SiO4 | 0.48506
59 | olivine | (Ca0.01Mg0.38Fe''0.62Mn0.00Co0.00Ni0.00)2SiO4 | 0.48279
60 | olivine | (Ca0.01Mg0.37Fe''0.63Mn0.00Co0.00Ni0.00)2SiO4 | 0.48014