## Data
| System properties (no fractionated) | [10 empty] | Masses |  |  |  |  | Liquid composition wt% | [18 empty] | Solids in eq with liquid
Index | Mode | T (C) | P (bar) | log fO2 | G (J) | H (J) | S (J/K) | Cp (J) | V (cm3) | density (g/cm3) | viscosity (log poise) | m (total) | m (melt) | m (solid) | m (frac) | m (assim) | SiO2 | TiO2 | Al2O3 | Fe2O3 | Cr2O3 | FeO | MnO | MgO | NiO | CoO | CaO | Na2O | K2O | P2O5 | H2O | CO2 | SO3 | Cl2O-1 | F2O-1 | olivine | orthopyroxene
0 | Isothermal | 1390 | 15000 | -9.4141 | -1563805.3133 | -1140031.691 | 254.8018 | 124.2827 | 30.2248 | 3.3087 | Vsol>Vliq | 100.0058 | 0 | 100.0058 | 0 | 0 | [19 empty] | 57.7044 | 42.3014
1 | Isothermal | 1390.5 | 15000 | -9.41 | -1563932.8039 | -1139969.3477 | 254.8393 | 124.287 | 30.2256 | 3.3086 | Vsol>Vliq | 100.0058 | 0 | 100.0058 | 0 | 0 | [19 empty] | 57.7045 | 42.3013
2 | Isothermal | 1391 | 15000 | -9.4059 | -1564060.3134 | -1139907.0074 | 254.8768 | 124.2912 | 30.2263 | 3.3086 | Vsol>Vliq | 100.0058 | 0 | 100.0058 | 0 | 0 | [19 empty] | 57.7047 | 42.3011
3 | Isothermal | 1391.5 | 15000 | -9.4018 | -1564187.8417 | -1139844.6614 | 254.9144 | 124.2955 | 30.2271 | 3.3085 | Vsol>Vliq | 100.0058 | 0 | 100.0058 | 0 | 0 | [19 empty] | 57.7048 | 42.301
4 | Isothermal | 1392 | 15000 | -9.3977 | -1564315.3887 | -1139782.3139 | 254.9519 | 124.2997 | 30.2278 | 3.3084 | Vsol>Vliq | 100.0058 | 0 | 100.0058 | 0 | 0 | [19 empty] | 57.7049 | 42.3009
5 | Isothermal | 1392.5 | 15000 | -9.3936 | -1564442.9544 | -1139719.9634 | 254.9893 | 124.304 | 30.2286 | 3.3083 | Vsol>Vliq | 100.0058 | 0 | 100.0058 | 0 | 0 | [19 empty] | 57.7051 | 42.3007
6 | Isothermal | 1393 | 15000 | -9.3894 | -1564570.539 | -1139657.6122 | 255.0268 | 124.3082 | 30.2293 | 3.3082 | Vsol>Vliq | 100.0058 | 0 | 100.0058 | 0 | 0 | [19 empty] | 57.7052 | 42.3006
7 | Isothermal | 1393.5 | 15000 | -9.3853 | -1564698.1422 | -1139595.258 | 255.0643 | 124.3125 | 30.2301 | 3.3082 | Vsol>Vliq | 100.0058 | 0 | 100.0058 | 0 | 0 | [19 empty] | 57.7054 | 42.3005
8 | Isothermal | 1394 | 15000 | -9.3812 | -1564825.7643 | -1139532.9019 | 255.1017 | 124.3167 | 30.2308 | 3.3081 | Vsol>Vliq | 100.0058 | 0 | 100.0058 | 0 | 0 | [19 empty] | 57.7055 | 42.3003
9 | Isothermal | 1394.5 | 15000 | -9.3771 | -1564953.405 | -1139470.5435 | 255.1392 | 124.321 | 30.2316 | 3.308 | Vsol>Vliq | 100.0058 | 0 | 100.0058 | 0 | 0 | [19 empty] | 57.7056 | 42.3002
10 | Isothermal | 1395 | 15000 | -9.373 | -1565081.0612 | -1139404.2495 | 255.179 | 124.328 | 30.2326 | 3.3079 | Vsol>Vliq | 100.0058 | 0.008771 | 99.9971 | 0 | 0 | 42.9035 | 0.52255 | 10.4687 | 0.44897 | 0 | 22.4231 | 0.10153 | 13.7804 | 0 | 0 | 7.0372 | 2.3141 | 0 | 0 | 0 | 0 | 0 | 0 | 0 | 57.7026 | 42.2944 | 0.51831
11 | Isothermal | 1395.5 | 15000 | -9.369 | -1565208.7368 | -1139335.0516 | 255.2205 | 124.3371 | 30.2339 | 3.3077 | Vsol>Vliq | 100.0058 | 0.024096 | 99.9817 | 0 | 0 | 42.8845 | 0.52138 | 10.4474 | 0.44883 | 0 | 22.46 | 0.10165 | 13.8115 | 0 | 0 | 7.0397 | 2.2851 | 0 | 0 | 0 | 0 | 0 | 0 | 0 | 57.6972 | 42.2845 | 0.51847
12 | Isothermal | 1396 | 15000 | -9.3649 | -1565336.4342 | -1139265.7042 | 255.2621 | 124.3463 | 30.2352 | 3.3076 | Vsol>Vliq | 100.0058 | 0.039752 | 99.9661 | 0 | 0 | 42.8658 | 0.52017 | 10.426 | 0.44869 | 0 | 22.4967 | 0.10177 | 13.8426 | 0 | 0 | 7.042 | 2.2563 | 0 | 0 | 0 | 0 | 0 | 0 | 0 | 57.6917 | 42.2744 | 0.51863
13 | Isothermal | 1396.5 | 15000 | -9.3608 | -1565464.1534 | -1139196.2045 | 255.3038 | 124.3556 | 30.2366 | 3.3074 | Vsol>Vliq | 100.0058 | 0.055748 | 99.9501 | 0 | 0 | 42.8473 | 0.51893 | 10.4045 | 0.44855 | 0 | 22.5334 | 0.10189 | 13.8738 | 0 | 0 | 7.044 | 2.2277 | 0 | 0 | 0 | 0 | 0 | 0 | 0 | 57.6861 | 42.264 | 0.5188
14 | Isothermal | 1397 | 15000 | -9.3567 | -1565591.8946 | -1139126.5493 | 255.3455 | 124.365 | 30.2379 | 3.3073 | Vsol>Vliq | 100.0058 | 0.072089 | 99.9337 | 0 | 0 | 42.8291 | 0.51765 | 10.3829 | 0.44841 | 0 | 22.5699 | 0.10201 | 13.905 | 0 | 0 | 7.0457 | 2.1993 | 0 | 0 | 0 | 0 | 0 | 0 | 0 | 57.6803 | 42.2534 | 0.51896
15 | Isothermal | 1397.5 | 15000 | -9.3526 | -1565719.6578 | -1139056.7355 | 255.3874 | 124.3745 | 30.2392 | 3.3072 | Vsol>Vliq | 100.0058 | 0.088782 | 99.9171 | 0 | 0 | 42.8112 | 0.51634 | 10.3613 | 0.44827 | 0 | 22.6062 | 0.10214 | 13.9362 | 0 | 0 | 7.0472 | 2.1712 | 0 | 0 | 0 | 0 | 0 | 0 | 0 | 57.6745 | 42.2426 | 0.51913
16 | Isothermal | 1398 | 15000 | -9.3485 | -1565847.443 | -1138986.76 | 255.4293 | 124.3842 | 30.2406 | 3.307 | Vsol>Vliq | 100.0058 | 0.10583 | 99.9 | 0 | 0 | 42.7935 | 0.51499 | 10.3396 | 0.44813 | 0 | 22.6424 | 0.10226 | 13.9674 | 0 | 0 | 7.0483 | 2.1433 | 0 | 0 | 0 | 0 | 0 | 0 | 0 | 57.6685 | 42.2316 | 0.5193
17 | Isothermal | 1398.5 | 15000 | -9.3444 | -1565975.2504 | -1138916.6196 | 255.4713 | 124.3939 | 30.2419 | 3.3069 | Vsol>Vliq | 100.0058 | 0.12325 | 99.8826 | 0 | 0 | 42.7761 | 0.5136 | 10.3179 | 0.44799 | 0 | 22.6785 | 0.10239 | 13.9987 | 0 | 0 | 7.0492 | 2.1156 | 0 | 0 | 0 | 0 | 0 | 0 | 0 | 57.6623 | 42.2203 | 0.51947
18 | Isothermal | 1399 | 15000 | -9.3404 | -1566103.08 | -1138846.311 | 255.5134 | 124.4038 | 30.2433 | 3.3067 | Vsol>Vliq | 100.0059 | 0.14104 | 99.8648 | 0 | 0 | 42.759 | 0.51218 | 10.2961 | 0.44785 | 0 | 22.7144 | 0.10253 | 14.0301 | 0 | 0 | 7.0498 | 2.0882 | 0 | 0 | 0 | 0 | 0 | 0 | 0 | 57.6561 | 42.2087 | 0.51964
19 | Isothermal | 1399.5 | 15000 | -9.3363 | -1566230.9318 | -1138775.8309 | 255.5556 | 124.4138 | 30.2447 | 3.3066 | Vsol>Vliq | 100.0059 | 0.15921 | 99.8466 | 0 | 0 | 42.7422 | 0.51073 | 10.2742 | 0.4477 | 0 | 22.7502 | 0.10267 | 14.0614 | 0 | 0 | 7.05 | 2.0609 | 0 | 0 | 0 | 0 | 0 | 0 | 0 | 57.6497 | 42.1969 | 0.51981
20 | Isothermal | 1400 | 15000 | -9.3322 | -1566358.806 | -1138705.1762 | 255.5979 | 124.4239 | 30.2461 | 3.3064 | Vsol>Vliq | 100.0059 | 0.17777 | 99.8281 | 0 | 0 | 42.7257 | 0.50924 | 10.2522 | 0.44756 | 0 | 22.7858 | 0.10281 | 14.0928 | 0 | 0 | 7.05 | 2.0339 | 0 | 0 | 0 | 0 | 0 | 0 | 0 | 57.6432 | 42.1849 | 0.51999
21 | Isothermal | 1400.5 | 15000 | -9.3281 | -1566486.7026 | -1138634.3433 | 255.6403 | 124.4342 | 30.2475 | 3.3063 | Vsol>Vliq | 100.0059 | 0.19671 | 99.8092 | 0 | 0 | 42.7094 | 0.50771 | 10.2301 | 0.44742 | 0 | 22.8213 | 0.10295 | 14.1242 | 0 | 0 | 7.0497 | 2.0072 | 0 | 0 | 0 | 0 | 0 | 0 | 0 | 57.6365 | 42.1726 | 0.52016
22 | Isothermal | 1401 | 15000 | -9.3241 | -1566614.6217 | -1138563.3288 | 255.6828 | 124.4446 | 30.2489 | 3.3061 | Vsol>Vliq | 100.0059 | 0.21606 | 99.7898 | 0 | 0 | 42.6935 | 0.50615 | 10.208 | 0.44727 | 0 | 22.8566 | 0.1031 | 14.1557 | 0 | 0 | 7.049 | 1.9807 | 0 | 0 | 0 | 0 | 0 | 0 | 0 | 57.6297 | 42.1601 | 0.52034
23 | Isothermal | 1401.5 | 15000 | -9.32 | -1566742.5634 | -1138492.1294 | 255.7253 | 124.4551 | 30.2503 | 3.3059 | Vsol>Vliq | 100.0059 | 0.23582 | 99.7701 | 0 | 0 | 42.6778 | 0.50455 | 10.1858 | 0.44713 | 0 | 22.8918 | 0.10325 | 14.1873 | 0 | 0 | 7.0481 | 1.9544 | 0 | 0 | 0 | 0 | 0 | 0 | 0 | 57.6228 | 42.1472 | 0.52052
24 | Isothermal | 1402 | 15000 | -9.316 | -1566870.5278 | -1138420.7416 | 255.768 | 124.4657 | 30.2518 | 3.3058 | Vsol>Vliq | 100.0059 | 0.25599 | 99.7499 | 0 | 0 | 42.6624 | 0.50292 | 10.1635 | 0.44698 | 0 | 22.9269 | 0.1034 | 14.2188 | 0 | 0 | 7.0468 | 1.9283 | 0 | 0 | 0 | 0 | 0 | 0 | 0 | 57.6157 | 42.1342 | 0.5207
25 | Isothermal | 1402.5 | 15000 | -9.3119 | -1566998.5149 | -1138349.1617 | 255.8108 | 124.4765 | 30.2532 | 3.3056 | Vsol>Vliq | 100.0059 | 0.27659 | 99.7293 | 0 | 0 | 42.6473 | 0.50125 | 10.1411 | 0.44683 | 0 | 22.9618 | 0.10356 | 14.2504 | 0 | 0 | 7.0452 | 1.9025 | 0 | 0 | 0 | 0 | 0 | 0 | 0 | 57.6085 | 42.1208 | 0.52088
26 | Isothermal | 1403 | 15000 | -9.3078 | -1567126.5248 | -1138277.3864 | 255.8537 | 124.4875 | 30.2547 | 3.3055 | Vsol>Vliq | 100.0059 | 0.29761 | 99.7083 | 0 | 0 | 42.6325 | 0.49955 | 10.1186 | 0.44669 | 0 | 22.9966 | 0.10372 | 14.2821 | 0 | 0 | 7.0434 | 1.8769 | 0 | 0 | 0 | 0 | 0 | 0 | 0 | 57.6011 | 42.1072 | 0.52107
27 | Isothermal | 1403.5 | 15000 | -9.3038 | -1567254.5576 | -1138205.4119 | 255.8967 | 124.4985 | 30.2562 | 3.3053 | Vsol>Vliq | 100.0059 | 0.31907 | 99.6868 | 0 | 0 | 42.618 | 0.49781 | 10.096 | 0.44654 | 0 | 23.0312 | 0.10389 | 14.3138 | 0 | 0 | 7.0411 | 1.8516 | 0 | 0 | 0 | 0 | 0 | 0 | 0 | 57.5936 | 42.0932 | 0.52125
28 | Isothermal | 1404 | 15000 | -9.2997 | -1567382.6134 | -1138133.2346 | 255.9398 | 124.5097 | 30.2576 | 3.3051 | Vsol>Vliq | 100.0059 | 0.34097 | 99.6649 | 0 | 0 | 42.6037 | 0.49604 | 10.0733 | 0.44639 | 0 | 23.0657 | 0.10406 | 14.3456 | 0 | 0 | 7.0386 | 1.8265 | 0 | 0 | 0 | 0 | 0 | 0 | 0 | 57.5859 | 42.079 | 0.52144
29 | Isothermal | 1404.5 | 15000 | -9.2957 | -1567510.6923 | -1138060.8508 | 255.983 | 124.5211 | 30.2591 | 3.305 | Vsol>Vliq | 100.0059 | 0.36333 | 99.6426 | 0 | 0 | 42.5898 | 0.49423 | 10.0506 | 0.44624 | 0 | 23.1001 | 0.10423 | 14.3774 | 0 | 0 | 7.0357 | 1.8017 | 0 | 0 | 0 | 0 | 0 | 0 | 0 | 57.578 | 42.0645 | 0.52163
30 | Isothermal | 1405 | 15000 | -9.2916 | -1567638.7944 | -1137988.2569 | 256.0263 | 124.5326 | 30.2606 | 3.3048 | Vsol>Vliq | 100.0059 | 0.38614 | 99.6198 | 0 | 0 | 42.5762 | 0.49239 | 10.0277 | 0.44609 | 0 | 23.1343 | 0.1044 | 14.4093 | 0 | 0 | 7.0326 | 1.777 | 0 | 0 | 0 | 0 | 0 | 0 | 0 | 57.57 | 42.0497 | 0.52182
31 | Isothermal | 1405.5 | 15000 | -9.2876 | -1567766.9197 | -1137915.4491 | 256.0697 | 124.5443 | 30.2622 | 3.3047 | Vsol>Vliq | 100.0059 | 0.40943 | 99.5965 | 0 | 0 | 42.5629 | 0.49051 | 10.0047 | 0.44594 | 0 | 23.1683 | 0.10458 | 14.4413 | 0 | 0 | 7.029 | 1.7527 | 0 | 0 | 0 | 0 | 0 | 0 | 0 | 57.5618 | 42.0346 | 0.52201
32 | Isothermal | 1406 | 15000 | -9.2835 | -1567895.0684 | -1137842.4236 | 256.1133 | 124.5561 | 30.2637 | 3.3045 | Vsol>Vliq | 100.0059 | 0.43318 | 99.5727 | 0 | 0 | 42.5499 | 0.4886 | 9.9817 | 0.44579 | 0 | 23.2023 | 0.10477 | 14.4733 | 0 | 0 | 7.0252 | 1.7286 | 0 | 0 | 0 | 0 | 0 | 0 | 0 | 57.5535 | 42.0192 | 0.52221
33 | Isothermal | 1406.5 | 15000 | -9.2795 | -1568023.2405 | -1137769.1766 | 256.157 | 124.5681 | 30.2653 | 3.3043 | Vsol>Vliq | 100.0059 | 0.45742 | 99.5485 | 0 | 0 | 42.5372 | 0.48665 | 9.9585 | 0.44564 | 0 | 23.236 | 0.10496 | 14.5054 | 0 | 0 | 7.021 | 1.7047 | 0 | 0 | 0 | 0 | 0 | 0 | 0 | 57.545 | 42.0035 | 0.52241
34 | Isothermal | 1407 | 15000 | -9.2755 | -1568151.4362 | -1137695.7042 | 256.2008 | 124.5802 | 30.2668 | 3.3041 | Vsol>Vliq | 100.0059 | 0.48215 | 99.5238 | 0 | 0 | 42.5247 | 0.48467 | 9.9352 | 0.44549 | 0 | 23.2697 | 0.10515 | 14.5375 | 0 | 0 | 7.0165 | 1.6811 | 0 | 0 | 0 | 0 | 0 | 0 | 0 | 57.5363 | 41.9875 | 0.5226
35 | Isothermal | 1407.5 | 15000 | -9.2714 | -1568279.6555 | -1137622.0026 | 256.2447 | 124.5925 | 30.2684 | 3.304 | Vsol>Vliq | 100.0059 | 0.50738 | 99.4985 | 0 | 0 | 42.5126 | 0.48266 | 9.9119 | 0.44534 | 0 | 23.3032 | 0.10534 | 14.5697 | 0 | 0 | 7.0116 | 1.6577 | 0 | 0 | 0 | 0 | 0 | 0 | 0 | 57.5274 | 41.9712 | 0.5228
36 | Isothermal | 1408 | 15000 | -9.2674 | -1568407.8986 | -1137548.0678 | 256.2887 | 124.6049 | 30.27 | 3.3038 | Vsol>Vliq | 100.0059 | 0.53311 | 99.4728 | 0 | 0 | 42.5008 | 0.48061 | 9.8884 | 0.44519 | 0 | 23.3365 | 0.10554 | 14.602 | 0 | 0 | 7.0064 | 1.6345 | 0 | 0 | 0 | 0 | 0 | 0 | 0 | 57.5183 | 41.9545 | 0.52301
37 | Isothermal | 1408.5 | 15000 | -9.2634 | -1568536.1655 | -1137473.896 | 256.3329 | 124.6176 | 30.2716 | 3.3036 | Vsol>Vliq | 100.0059 | 0.55936 | 99.4466 | 0 | 0 | 42.4894 | 0.47853 | 9.8648 | 0.44504 | 0 | 23.3697 | 0.10575 | 14.6343 | 0 | 0 | 7.0008 | 1.6116 | 0 | 0 | 0 | 0 | 0 | 0 | 0 | 57.5091 | 41.9375 | 0.52321
38 | Isothermal | 1409 | 15000 | -9.2593 | -1568664.4564 | -1137399.4832 | 256.3772 | 124.6304 | 30.2732 | 3.3034 | Vsol>Vliq | 100.0059 | 0.58612 | 99.4198 | 0 | 0 | 42.4782 | 0.47642 | 9.841 | 0.44489 | 0 | 23.4028 | 0.10596 | 14.6668 | 0 | 0 | 6.9949 | 1.589 | 0 | 0 | 0 | 0 | 0 | 0 | 0 | 57.4997 | 41.9202 | 0.52342
39 | Isothermal | 1409.5 | 15000 | -9.2553 | -1568792.7713 | -1137324.8253 | 256.4217 | 124.6433 | 30.2748 | 3.3033 | Vsol>Vliq | 100.0059 | 0.61342 | 99.3925 | 0 | 0 | 42.4673 | 0.47428 | 9.8172 | 0.44473 | 0 | 23.4357 | 0.10617 | 14.6993 | 0 | 0 | 6.9887 | 1.5666 | 0 | 0 | 0 | 0 | 0 | 0 | 0 | 57.49 | 41.9025 | 0.52363
40 | Isothermal | 1410 | 15000 | -9.2513 | -1568921.1103 | -1137249.9183 | 256.4663 | 124.6565 | 30.2765 | 3.3031 | Vsol>Vliq | 100.006 | 0.64125 | 99.3647 | 0 | 0 | 42.4568 | 0.47211 | 9.7933 | 0.44458 | 0 | 23.4685 | 0.10639 | 14.7318 | 0 | 0 | 6.9821 | 1.5444 | 0 | 0 | 0 | 0 | 0 | 0 | 0 | 57.4802 | 41.8845 | 0.52384
41 | Isothermal | 1410.5 | 15000 | -9.2473 | -1569049.4736 | -1137174.7582 | 256.511 | 124.6698 | 30.2782 | 3.3029 | Vsol>Vliq | 100.006 | 0.66963 | 99.3363 | 0 | 0 | 42.4465 | 0.4699 | 9.7692 | 0.44443 | 0 | 23.5011 | 0.10662 | 14.7645 | 0 | 0 | 6.9752 | 1.5225 | 0 | 0 | 0 | 0 | 0 | 0 | 0 | 57.4702 | 41.8661 | 0.52405
42 | Isothermal | 1411 | 15000 | -9.2432 | -1569177.8613 | -1137099.3409 | 256.5558 | 124.6833 | 30.2798 | 3.3027 | Vsol>Vliq | 100.006 | 0.69856 | 99.3074 | 0 | 0 | 42.4366 | 0.46766 | 9.745 | 0.44427 | 0 | 23.5336 | 0.10684 | 14.7972 | 0 | 0 | 6.9679 | 1.5009 | 0 | 0 | 0 | 0 | 0 | 0 | 0 | 57.46 | 41.8474 | 0.52427
43 | Isothermal | 1411.5 | 15000 | -9.2392 | -1569306.2735 | -1137023.6623 | 256.6008 | 124.697 | 30.2815 | 3.3025 | Vsol>Vliq | 100.006 | 0.72805 | 99.2779 | 0 | 0 | 42.427 | 0.4654 | 9.7207 | 0.44412 | 0 | 23.566 | 0.10708 | 14.8301 | 0 | 0 | 6.9603 | 1.4795 | 0 | 0 | 0 | 0 | 0 | 0 | 0 | 57.4495 | 41.8284 | 0.52448
44 | Isothermal | 1412 | 15000 | -9.2352 | -1569434.7103 | -1136947.7183 | 256.646 | 124.7108 | 30.2832 | 3.3024 | Vsol>Vliq | 100.006 | 0.7581 | 99.2479 | 0 | 0 | 42.4177 | 0.4631 | 9.6962 | 0.44396 | 0 | 23.5982 | 0.10731 | 14.863 | 0 | 0 | 6.9523 | 1.4583 | 0 | 0 | 0 | 0 | 0 | 0 | 0 | 57.4389 | 41.809 | 0.5247
45 | Isothermal | 1412.5 | 15000 | -9.2312 | -1569563.1718 | -1136871.5047 | 256.6913 | 124.7249 | 30.285 | 3.3022 | Vsol>Vliq | 100.006 | 0.78874 | 99.2172 | 0 | 0 | 42.4087 | 0.46077 | 9.6716 | 0.44381 | 0 | 23.6303 | 0.10756 | 14.896 | 0 | 0 | 6.9439 | 1.4374 | 0 | 0 | 0 | 0 | 0 | 0 | 0 | 57.4281 | 41.7892 | 0.52492
46 | Isothermal | 1413 | 15000 | -9.2272 | -1569691.6581 | -1136795.0174 | 256.7367 | 124.7391 | 30.2867 | 3.302 | Vsol>Vliq | 100.006 | 0.81995 | 99.186 | 0 | 0 | 42.4 | 0.45842 | 9.6469 | 0.44366 | 0 | 23.6622 | 0.1078 | 14.9291 | 0 | 0 | 6.9353 | 1.4167 | 0 | 0 | 0 | 0 | 0 | 0 | 0 | 57.417 | 41.7691 | 0.52515
47 | Isothermal | 1413.5 | 15000 | -9.2232 | -1569820.1693 | -1136718.2521 | 256.7823 | 124.7535 | 30.2885 | 3.3018 | Vsol>Vliq | 100.006 | 0.85176 | 99.1542 | 0 | 0 | 42.3916 | 0.45604 | 9.6221 | 0.4435 | 0 | 23.694 | 0.10806 | 14.9622 | 0 | 0 | 6.9262 | 1.3963 | 0 | 0 | 0 | 0 | 0 | 0 | 0 | 57.4057 | 41.7485 | 0.52537
48 | Isothermal | 1414 | 15000 | -9.2192 | -1569948.7057 | -1136641.2047 | 256.8281 | 124.7682 | 30.2902 | 3.3016 | Vsol>Vliq | 100.006 | 0.88417 | 99.1218 | 0 | 0 | 42.3836 | 0.45363 | 9.5971 | 0.44334 | 0 | 23.7256 | 0.10832 | 14.9955 | 0 | 0 | 6.9168 | 1.3761 | 0 | 0 | 0 | 0 | 0 | 0 | 0 | 57.3942 | 41.7276 | 0.5256
49 | Isothermal | 1414.5 | 15000 | -9.2152 | -1570077.2672 | -1136563.8709 | 256.874 | 124.783 | 30.292 | 3.3014 | Vsol>Vliq | 100.006 | 0.91719 | 99.0888 | 0 | 0 | 42.3758 | 0.45119 | 9.572 | 0.44319 | 0 | 23.7571 | 0.10858 | 15.0289 | 0 | 0 | 6.9071 | 1.3562 | 0 | 0 | 0 | 0 | 0 | 0 | 0 | 57.3825 | 41.7064 | 0.52583
50 | Isothermal | 1415 | 15000 | -9.2112 | -1570205.854 | -1136486.2464 | 256.9201 | 124.798 | 30.2938 | 3.3012 | Vsol>Vliq | 100.006 | 0.95082 | 99.0552 | 0 | 0 | 42.3684 | 0.44872 | 9.5467 | 0.44303 | 0 | 23.7885 | 0.10885 | 15.0623 | 0 | 0 | 6.897 | 1.3365 | 0 | 0 | 0 | 0 | 0 | 0 | 0 | 57.3705 | 41.6847 | 0.52606

## Phases
Solid and fluid phases in equilibrium with the melt (and to be fractionated before next equilibration step if fractionation is active)
Step | Label | Formula | Mass
0 | olivine | (Ca0.01Mg0.76Fe''0.23Mn0.01Co0.00Ni0.00)2SiO4 | 57.7044 | orthopyroxene | opx Na0.00Ca0.09Fe''0.35Mg1.50Fe'''0.00Ti0.00Al0.12Si1.94O6 | 42.3014
1 | olivine | (Ca0.01Mg0.76Fe''0.23Mn0.01Co0.00Ni0.00)2SiO4 | 57.7045 | orthopyroxene | opx Na0.00Ca0.09Fe''0.35Mg1.50Fe'''0.00Ti0.00Al0.12Si1.94O6 | 42.3013
2 | olivine | (Ca0.01Mg0.76Fe''0.23Mn0.01Co0.00Ni0.00)2SiO4 | 57.7047 | orthopyroxene | opx Na0.00Ca0.09Fe''0.35Mg1.50Fe'''0.00Ti0.00Al0.12Si1.94O6 | 42.3011
3 | olivine | (Ca0.01Mg0.76Fe''0.23Mn0.01Co0.00Ni0.00)2SiO4 | 57.7048 | orthopyroxene | opx Na0.00Ca0.09Fe''0.35Mg1.50Fe'''0.00Ti0.00Al0.12Si1.94O6 | 42.301
4 | olivine | (Ca0.01Mg0.76Fe''0.23Mn0.01Co0.00Ni0.00)2SiO4 | 57.7049 | orthopyroxene | opx Na0.00Ca0.09Fe''0.35Mg1.50Fe'''0.00Ti0.00Al0.12Si1.94O6 | 42.3009
5 | olivine | (Ca0.01Mg0.76Fe''0.23Mn0.01Co0.00Ni0.00)2SiO4 | 57.7051 | orthopyroxene | opx Na0.00Ca0.09Fe''0.35Mg1.50Fe'''0.00Ti0.00Al0.12Si1.94O6 | 42.3007
6 | olivine | (Ca0.01Mg0.76Fe''0.23Mn0.01Co0.00Ni0.00)2SiO4 | 57.7052 | orthopyroxene | opx Na0.00Ca0.09Fe''0.35Mg1.50Fe'''0.00Ti0.00Al0.12Si1.94O6 | 42.3006
7 | olivine | (Ca0.01Mg0.76Fe''0.23Mn0.01Co0.00Ni0.00)2SiO4 | 57.7054 | orthopyroxene | opx Na0.00Ca0.09Fe''0.35Mg1.50Fe'''0.00Ti0.00Al0.12Si1.94O6 | 42.3005
8 | olivine | (Ca0.01Mg0.76Fe''0.23Mn0.01Co0.00Ni0.00)2SiO4 | 57.7055 | orthopyroxene | opx Na0.00Ca0.09Fe''0.35Mg1.50Fe'''0.00Ti0.00Al0.12Si1.94O6 | 42.3003
9 | olivine | (Ca0.01Mg0.76Fe''0.23Mn0.01Co0.00Ni0.00)2SiO4 | 57.7056 | orthopyroxene | opx Na0.00Ca0.09Fe''0.35Mg1.50Fe'''0.00Ti0.00Al0.12Si1.94O6 | 42.3002
10 | olivine | (Ca0.01Mg0.76Fe''0.23Mn0.01Co0.00Ni0.00)2SiO4 | 57.7026 | orthopyroxene | opx Na0.00Ca0.09Fe''0.35Mg1.50Fe'''0.00Ti0.00Al0.12Si1.94O6 | 42.2944
11 | olivine | (Ca0.01Mg0.76Fe''0.23Mn0.01Co0.00Ni0.00)2SiO4 | 57.6972 | orthopyroxene | opx Na0.00Ca0.09Fe''0.35Mg1.50Fe'''0.00Ti0.00Al0.12Si1.94O6 | 42.2845
12 | olivine | (Ca0.01Mg0.76Fe''0.23Mn0.01Co0.00Ni0.00)2SiO4 | 57.6917 | orthopyroxene | opx Na0.00Ca0.09Fe''0.35Mg1.50Fe'''0.00Ti0.00Al0.12Si1.94O6 | 42.2744
13 | olivine | (Ca0.01Mg0.76Fe''0.23Mn0.01Co0.00Ni0.00)2SiO4 | 57.6861 | orthopyroxene | opx Na0.00Ca0.09Fe''0.35Mg1.50Fe'''0.00Ti0.00Al0.12Si1.94O6 | 42.264
14 | olivine | (Ca0.01Mg0.76Fe''0.23Mn0.01Co0.00Ni0.00)2SiO4 | 57.6803 | orthopyroxene | opx Na0.00Ca0.09Fe''0.35Mg1.50Fe'''0.00Ti0.00Al0.12Si1.94O6 | 42.2534
15 | olivine | (Ca0.01Mg0.76Fe''0.23Mn0.01Co0.00Ni0.00)2SiO4 | 57.6744 | orthopyroxene | opx Na0.00Ca0.09Fe''0.35Mg1.50Fe'''0.00Ti0.00Al0.12Si1.94O6 | 42.2426
16 | olivine | (Ca0.01Mg0.76Fe''0.23Mn0.01Co0.00Ni0.00)2SiO4 | 57.6685 | orthopyroxene | opx Na0.00Ca0.09Fe''0.35Mg1.50Fe'''0.00Ti0.00Al0.12Si1.94O6 | 42.2316
17 | olivine | (Ca0.01Mg0.76Fe''0.23Mn0.01Co0.00Ni0.00)2SiO4 | 57.6623 | orthopyroxene | opx Na0.00Ca0.09Fe''0.35Mg1.50Fe'''0.00Ti0.00Al0.12Si1.94O6 | 42.2203
18 | olivine | (Ca0.01Mg0.76Fe''0.23Mn0.01Co0.00Ni0.00)2SiO4 | 57.6561 | orthopyroxene | opx Na0.00Ca0.09Fe''0.35Mg1.50Fe'''0.00Ti0.00Al0.12Si1.94O6 | 42.2087
19 | olivine | (Ca0.01Mg0.76Fe''0.23Mn0.01Co0.00Ni0.00)2SiO4 | 57.6497 | orthopyroxene | opx Na0.00Ca0.09Fe''0.35Mg1.50Fe'''0.00Ti0.00Al0.12Si1.94O6 | 42.1969
20 | olivine | (Ca0.01Mg0.76Fe''0.23Mn0.01Co0.00Ni0.00)2SiO4 | 57.6432 | orthopyroxene | opx Na0.00Ca0.09Fe''0.35Mg1.50Fe'''0.00Ti0.00Al0.12Si1.94O6 | 42.1849
21 | olivine | (Ca0.01Mg0.76Fe''0.23Mn0.01Co0.00Ni0.00)2SiO4 | 57.6365 | orthopyroxene | opx Na0.00Ca0.09Fe''0.35Mg1.50Fe'''0.00Ti0.00Al0.12Si1.94O6 | 42.1726
22 | olivine | (Ca0.01Mg0.76Fe''0.23Mn0.01Co0.00Ni0.00)2SiO4 | 57.6297 | orthopyroxene | opx Na0.00Ca0.09Fe''0.35Mg1.50Fe'''0.00Ti0.00Al0.11Si1.94O6 | 42.1601
23 | olivine | (Ca0.01Mg0.76Fe''0.23Mn0.01Co0.00Ni0.00)2SiO4 | 57.6228 | orthopyroxene | opx Na0.00Ca0.09Fe''0.35Mg1.50Fe'''0.00Ti0.00Al0.11Si1.94O6 | 42.1472
24 | olivine | (Ca0.01Mg0.76Fe''0.23Mn0.01Co0.00Ni0.00)2SiO4 | 57.6157 | orthopyroxene | opx Na0.00Ca0.09Fe''0.35Mg1.50Fe'''0.00Ti0.00Al0.11Si1.94O6 | 42.1342
25 | olivine | (Ca0.01Mg0.76Fe''0.23Mn0.01Co0.00Ni0.00)2SiO4 | 57.6085 | orthopyroxene | opx Na0.00Ca0.09Fe''0.35Mg1.50Fe'''0.00Ti0.00Al0.11Si1.94O6 | 42.1208
26 | olivine | (Ca0.01Mg0.76Fe''0.23Mn0.01Co0.00Ni0.00)2SiO4 | 57.6011 | orthopyroxene | opx Na0.00Ca0.09Fe''0.35Mg1.50Fe'''0.00Ti0.00Al0.11Si1.94O6 | 42.1072
27 | olivine | (Ca0.01Mg0.76Fe''0.23Mn0.01Co0.00Ni0.00)2SiO4 | 57.5936 | orthopyroxene | opx Na0.00Ca0.09Fe''0.35Mg1.50Fe'''0.00Ti0.00Al0.11Si1.94O6 | 42.0932
28 | olivine | (Ca0.01Mg0.76Fe''0.23Mn0.01Co0.00Ni0.00)2SiO4 | 57.5859 | orthopyroxene | opx Na0.00Ca0.09Fe''0.35Mg1.51Fe'''0.00Ti0.00Al0.11Si1.94O6 | 42.079
29 | olivine | (Ca0.01Mg0.76Fe''0.23Mn0.01Co0.00Ni0.00)2SiO4 | 57.578 | orthopyroxene | opx Na0.00Ca0.09Fe''0.34Mg1.51Fe'''0.00Ti0.00Al0.11Si1.94O6 | 42.0645
30 | olivine | (Ca0.01Mg0.76Fe''0.23Mn0.01Co0.00Ni0.00)2SiO4 | 57.57 | orthopyroxene | opx Na0.00Ca0.09Fe''0.34Mg1.51Fe'''0.00Ti0.00Al0.11Si1.94O6 | 42.0497
31 | olivine | (Ca0.01Mg0.76Fe''0.23Mn0.01Co0.00Ni0.00)2SiO4 | 57.5618 | orthopyroxene | opx Na0.00Ca0.08Fe''0.34Mg1.51Fe'''0.00Ti0.00Al0.11Si1.94O6 | 42.0346
32 | olivine | (Ca0.01Mg0.76Fe''0.23Mn0.01Co0.00Ni0.00)2SiO4 | 57.5535 | orthopyroxene | opx Na0.00Ca0.08Fe''0.34Mg1.51Fe'''0.00Ti0.00Al0.11Si1.94O6 | 42.0192
33 | olivine | (Ca0.01Mg0.76Fe''0.23Mn0.01Co0.00Ni0.00)2SiO4 | 57.545 | orthopyroxene | opx Na0.00Ca0.08Fe''0.34Mg1.51Fe'''0.00Ti0.00Al0.11Si1.94O6 | 42.0035
34 | olivine | (Ca0.01Mg0.76Fe''0.23Mn0.01Co0.00Ni0.00)2SiO4 | 57.5363 | orthopyroxene | opx Na0.00Ca0.08Fe''0.34Mg1.51Fe'''0.00Ti0.00Al0.11Si1.94O6 | 41.9875
35 | olivine | (Ca0.01Mg0.76Fe''0.23Mn0.01Co0.00Ni0.00)2SiO4 | 57.5274 | orthopyroxene | opx Na0.00Ca0.08Fe''0.34Mg1.51Fe'''0.00Ti0.00Al0.11Si1.94O6 | 41.9712
36 | olivine | (Ca0.01Mg0.76Fe''0.23Mn0.01Co0.00Ni0.00)2SiO4 | 57.5183 | orthopyroxene | opx Na0.00Ca0.08Fe''0.34Mg1.51Fe'''0.00Ti0.00Al0.11Si1.94O6 | 41.9545
37 | olivine | (Ca0.01Mg0.76Fe''0.23Mn0.01Co0.00Ni0.00)2SiO4 | 57.5091 | orthopyroxene | opx Na0.00Ca0.08Fe''0.34Mg1.51Fe'''0.00Ti0.00Al0.11Si1.94O6 | 41.9375
38 | olivine | (Ca0.01Mg0.76Fe''0.23Mn0.01Co0.00Ni0.00)2SiO4 | 57.4997 | orthopyroxene | opx Na0.00Ca0.08Fe''0.34Mg1.51Fe'''0.00Ti0.00Al0.11Si1.94O6 | 41.9202
39 | olivine | (Ca0.01Mg0.76Fe''0.23Mn0.01Co0.00Ni0.00)2SiO4 | 57.49 | orthopyroxene | opx Na0.00Ca0.08Fe''0.34Mg1.51Fe'''0.00Ti0.00Al0.11Si1.94O6 | 41.9025
40 | olivine | (Ca0.01Mg0.76Fe''0.23Mn0.01Co0.00Ni0.00)2SiO4 | 57.4802 | orthopyroxene | opx Na0.00Ca0.08Fe''0.34Mg1.51Fe'''0.00Ti0.00Al0.11Si1.94O6 | 41.8845
41 | olivine | (Ca0.01Mg0.76Fe''0.23Mn0.01Co0.00Ni0.00)2SiO4 | 57.4702 | orthopyroxene | opx Na0.00Ca0.08Fe''0.34Mg1.51Fe'''0.00Ti0.00Al0.11Si1.94O6 | 41.8661
42 | olivine | (Ca0.01Mg0.76Fe''0.23Mn0.01Co0.00Ni0.00)2SiO4 | 57.46 | orthopyroxene | opx Na0.00Ca0.08Fe''0.34Mg1.51Fe'''0.00Ti0.00Al0.11Si1.94O6 | 41.8474
43 | olivine | (Ca0.01Mg0.76Fe''0.23Mn0.01Co0.00Ni0.00)2SiO4 | 57.4495 | orthopyroxene | opx Na0.00Ca0.08Fe''0.34Mg1.51Fe'''0.00Ti0.00Al0.11Si1.94O6 | 41.8284
44 | olivine | (Ca0.01Mg0.76Fe''0.23Mn0.01Co0.00Ni0.00)2SiO4 | 57.4389 | orthopyroxene | opx Na0.00Ca0.08Fe''0.34Mg1.51Fe'''0.00Ti0.00Al0.11Si1.94O6 | 41.809
45 | olivine | (Ca0.01Mg0.76Fe''0.23Mn0.01Co0.00Ni0.00)2SiO4 | 57.428 | orthopyroxene | opx Na0.00Ca0.08Fe''0.34Mg1.51Fe'''0.00Ti0.00Al0.11Si1.94O6 | 41.7892
46 | olivine | (Ca0.01Mg0.76Fe''0.23Mn0.01Co0.00Ni0.00)2SiO4 | 57.417 | orthopyroxene | opx Na0.00Ca0.08Fe''0.34Mg1.51Fe'''0.00Ti0.00Al0.11Si1.94O6 | 41.7691
47 | olivine | (Ca0.01Mg0.76Fe''0.23Mn0.01Co0.00Ni0.00)2SiO4 | 57.4057 | orthopyroxene | opx Na0.00Ca0.08Fe''0.34Mg1.51Fe'''0.00Ti0.00Al0.11Si1.94O6 | 41.7485
48 | olivine | (Ca0.01Mg0.76Fe''0.23Mn0.01Co0.00Ni0.00)2SiO4 | 57.3942 | orthopyroxene | opx Na0.00Ca0.08Fe''0.34Mg1.51Fe'''0.00Ti0.00Al0.11Si1.94O6 | 41.7276
49 | olivine | (Ca0.01Mg0.76Fe''0.23Mn0.01Co0.00Ni0.00)2SiO4 | 57.3825 | orthopyroxene | opx Na0.00Ca0.08Fe''0.34Mg1.51Fe'''0.00Ti0.00Al0.11Si1.94O6 | 41.7064
50 | olivine | (Ca0.01Mg0.76Fe''0.22Mn0.01Co0.00Ni0.00)2SiO4 | 57.3705 | orthopyroxene | opx Na0.00Ca0.08Fe''0.34Mg1.51Fe'''0.00Ti0.00Al0.11Si1.94O6 | 41.6847